## ftdi_morphic_pins
Name	Port name	Connector	Location	I/O Bank	VREF Group	Direction
clk50			PIN_J16	3	B3_N1	Input
io[79]	J7	J4-20	PIN_E16	3	B3_N0	Bidir
io[78]	J6	J4-19	PIN_E14	3	B3_N0	Bidir
io[77]	J5	J4-18	PIN_D16	3	B3_N0	Bidir
io[76]	J4	J4-17	PIN_D15	3	B3_N0	Bidir
io[75]	J3	J4-16	PIN_A14	2	B2_N0	Bidir
io[74]	J2	J4-15	PIN_B14	2	B2_N0	Bidir
io[73]	J1	J4-14	PIN_A13	2	B2_N0	Bidir
io[72]	J0	J4-13	PIN_B13	2	B2_N0	Bidir
io[71]	I7	J4-12	PIN_A12	2	B2_N0	Bidir
io[70]	I6	J4-11	PIN_B12	2	B2_N0	Bidir
io[69]	I5	J4-10	PIN_G16	3	B3_N0	Bidir
io[68]	I4	J4-9	PIN_J12	3	B3_N0	Bidir
io[67]	I3	J4-8	PIN_C14	3	B3_N0	Bidir
io[66]	I2	J4-7	PIN_J11	3	B3_N0	Bidir
io[65]	I1	J4-6	PIN_G13	3	B3_N0	Bidir
io[64]	I0	J4-5	PIN_G12	3	B3_N0	Bidir
io[63]	H7	J4-4	PIN_D14	3	B3_N0	Bidir
io[62]	H6	J4-3	PIN_H13	3	B3_N0	Bidir
io[61]	H5	J4-2	PIN_D13	3	B3_N0	Bidir
io[60]	H4	J4-1	PIN_F15	3	B3_N0	Bidir
io[59]	H3	J3-22	PIN_F16	3	B3_N0	Bidir
io[58]	H2	J3-21	PIN_K16	3	B3_N1	Bidir
io[57]	H1	J3-20	PIN_L15	3	B3_N1	Bidir
io[56]	H0	J3-19	PIN_L16	3	B3_N1	Bidir
io[55]	G7	J3-18	PIN_M14	3	B3_N1	Bidir
io[54]	G6	J3-17	PIN_N16	3	B3_N1	Bidir
io[53]	G5	J3-16	PIN_P15	3	B3_N1	Bidir
io[52]	G4	J3-15	PIN_P16	3	B3_N1	Bidir
io[51]	G3	J3-14	PIN_N14	3	B3_N1	Bidir
io[50]	G2	J3-13	PIN_R14	4	B4_N0	Bidir
io[49]	G1	J3-12	PIN_T14	4	B4_N0	Bidir
io[48]	G0	J3-11	PIN_R13	4	B4_N0	Bidir
io[47]	F7	J3-10	PIN_T13	4	B4_N0	Bidir
io[46]	F6	J3-9	PIN_R11	4	B4_N0	Bidir
io[45]	F5	J3-8	PIN_T10	4	B4_N0	Bidir
io[44]	F4	J3-7	PIN_R9	4	B4_N1	Bidir
io[43]	F3	J3-6	PIN_T9	4	B4_N1	Bidir
io[42]	F2	J3-5	PIN_L12	4	B4_N0	Bidir
io[41]	F1	J3-4	PIN_P13	4	B4_N0	Bidir
io[40]	F0	J3-3	PIN_N11	4	B4_N0	Bidir
io[39]	E7	J2-40	PIN_C13	2	B2_N0	Bidir
io[38]	E6	J2-39	PIN_C12	2	B2_N0	Bidir
io[37]	E5	J2-38	PIN_C11	2	B2_N0	Bidir
io[36]	E4	J2-37	PIN_F9	2	B2_N0	Bidir
io[35]	E3	J2-34	PIN_D8	2	B2_N1	Bidir
io[34]	E2	J2-33	PIN_E6	2	B2_N1	Bidir
io[33]	E1	J2-32	PIN_C5	2	B2_N1	Bidir
io[32]	E0	J2-31	PIN_D5	1	B1_N0	Bidir
io[31]	D7	J2-28	PIN_F6	2	B2_N1	Bidir
io[30]	D6	J2-27	PIN_G6	2	B2_N1	Bidir
io[29]	D5	J2-26	PIN_A9	2	B2_N0	Bidir
io[28]	D4	J2-25	PIN_G7	2	B2_N1	Bidir
io[27]	D3	J2-22	PIN_B7	2	B2_N1	Bidir
io[26]	D2	J2-21	PIN_A6	2	B2_N1	Bidir
io[25]	D1	J2-20	PIN_D6	2	B2_N1	Bidir
io[24]	D0	J2-19	PIN_A5	2	B2_N1	Bidir
io[23]	C7	J2-15	PIN_A3	2	B2_N1	Bidir
io[22]	C6	J2-13	PIN_A7	2	B2_N1	Bidir
io[21]	C5	J2-10	PIN_D4	1	B1_N0	Bidir
io[20]	C4	J2-9	PIN_E5	1	B1_N0	Bidir
io[19]	C3	J2-8	PIN_E3	1	B1_N0	Bidir
io[18]	C2	J2-7	PIN_E4	1	B1_N0	Bidir
io[17]	C1	J1-40	PIN_M11	4	B4_N0	Bidir
io[16]	C0	J1-39	PIN_L9	4	B4_N0	Bidir
io[15]	B7	J1-38	PIN_R8	4	B4_N1	Bidir
io[14]	B6	J1-34	PIN_N8	4	B4_N1	Bidir
io[13]	B5	J1-33	PIN_R7	4	B4_N1	Bidir
io[12]	B4	J1-32	PIN_K5	1	B1_N1	Bidir
io[11]	B3	J1-31	PIN_P5	4	B4_N1	Bidir
io[10]	B2	J1-28	PIN_K4	1	B1_N1	Bidir
io[9]	B1	J1-27	PIN_P4	4	B4_N1	Bidir
io[8]	B0	J1-26	PIN_M4	1	B1_N1	Bidir
io[7]	A7	J1-25	PIN_L4	1	B1_N1	Bidir
io[6]	A6	J1-22	PIN_L3	1	B1_N1	Bidir
io[5]	A5	J1-21	PIN_R3	4	B4_N1	Bidir
io[4]	A4	J1-20	PIN_T7	4	B4_N1	Bidir
io[3]	A3	J1-19	PIN_T4	4	B4_N1	Bidir
io[2]	A2	J1-16	PIN_C1	1	B1_N0	Bidir
io[1]	A1	J1-15	PIN_P11	4	B4_N0	Bidir
io[0]	A0	J1-13	PIN_K1	1	B1_N1	Bidir
mclk60			PIN_J2	1	B1_N1	Input
mdata[7]			PIN_N1	1	B1_N1	Bidir
mdata[6]			PIN_N2	1	B1_N1	Bidir
mdata[5]			PIN_P1	1	B1_N1	Bidir
mdata[4]			PIN_P2	1	B1_N1	Bidir
mdata[3]			PIN_F3	1	B1_N0	Bidir
mdata[2]			PIN_D3	1	B1_N0	Bidir
mdata[1]			PIN_E1	1	B1_N0	Bidir
mdata[0]			PIN_E2	1	B1_N0	Bidir
moen			PIN_K2	1	B1_N1	Output
mrdn			PIN_L2	1	B1_N1	Output
mrxfn			PIN_M2	1	B1_N1	Input
msndimm			PIN_L1	1	B1_N1	Output
mtxen			PIN_M1	1	B1_N1	Input
mwrn			PIN_J4	1	B1_N1	Output
rst			PIN_B3	2	B2_N1	Input